## Página1
| Medida | T (°C) | T (K) | σT ( °C ou K) | R (kΩ) | σR(kΩ) |  | Medida | ln (R/Ro) | σln(R/Ro) | 1/T (K-1) | σ1/T (K-1)
| Ambiente | 25 | 298 | 0.5 | 9.87 | 0.1 |  | 1 | -2.0505 | 0.0019816 | 0.0028986 | 4.2008e-06 |  | Ro
| 1 | 72 | 345 | 0.5 | 1.27 | 0.05 |  | 2 | -1.2492 | 0.00060969 | 0.0030488 | 4.6475e-06 |  | 0.00010265
| 2 | 55 | 328 | 0.5 | 2.83 | 0.06 |  | 3 | -1.0169 | 0.00049063 | 0.0031056 | 4.8223e-06
| 3 | 49 | 322 | 0.5 | 3.57 | 0.07 |  | 4 | -0.77437 | 0.0003707 | 0.0031646 | 5.0072e-06
| 4 | 43 | 316 | 0.5 | 4.55 | 0.08 |  | 5 | -0.63509 | 0.00027538 | 0.0031949 | 5.1037e-06
| 5 | 40 | 313 | 0.5 | 5.23 | 0.08 |  | 6 | -0.46334 | 0.00023208 | 0.0032362 | 5.2366e-06
| 6 | 36 | 309 | 0.5 | 6.21 | 0.09 |  | 7 | -0.32659 | 0.00020821 | 0.003268 | 5.3398e-06 |  | 0.12867
| 7 | 33 | 306 | 0.5 | 7.12 | 0.1 |  | 8 | -0.1805 | 0.00015063 | 0.0033113 | 5.4822e-06
| 8 | 29 | 302 | 0.5 | 8.24 | 0.1 |  | 9 | -0.0945 | 0.00012492 | 0.0033333 | 5.5556e-06
| 9 | 27 | 300 | 0.5 | 8.98 | 0.1 |  | 10 | 0.0060606 | 0.00010142 | 0.0033557 | 5.6304e-06
| 10 | 25 | 298 | 0.5 | 9.93 | 0.1 |  |  | -0.47305
| Pessoa | 36.7 |  |  | 6.15
MMQ
Resultado MMQ
| 56667802500 |  |  | -116196363009 |  |  | 238258661547 |  |  | 164254500 |  |  | -336801052.2 |  |  |  | valores para gráfico temperatura x resistencia |  | y = ax+b
| 46297268224 |  |  | -57835618867 |  |  | 72249593509 |  |  | 141150208 |  |  | -176328106.3 |  |  |  | x | y | y = 1/emperatura
| 43001487424 |  |  | -43729685692 |  |  | 44470215456 |  |  | 133544992 |  |  | -135806477.3 |  | a | 0.00022372 | -2.0505 | 0.0028845 | x = resistêcia
| 39884882944 |  |  | -30885761323 |  |  | 23917087931 |  |  | 126217984 |  |  | -97739751.02 |  | b | 0.0033433 | -1.2492 | 0.0030638
| 38391699844 |  |  | -24382129960 |  |  | 15484812181 |  |  | 122657188 |  |  | -77898178.79 |  | delta a | 2.4815e-06 | -1.0169 | 0.0031157 | temperatura do corpo em kelvin | temperatura do corpo em celsius
| 36466485444 |  |  | -16896343349 |  |  | 7828734113 |  |  | 118014516 |  |  | -54680722.81 |  | delta b | 2.5264e-06 | -0.77437 | 0.00317 | 308.888 | 35.738
| 35070801984 |  |  | -11453847851 |  |  | 3740736544 |  |  | 114610464 |  |  | -37430875.33 |  |  |  | -0.63509 | 0.0032012
| 33272678464 |  |  | -6005702143 |  |  | 1084026291 |  |  | 110174432 |  |  | -19886430.94 |  |  |  | -0.46334 | 0.0032396
| 32400000000 |  |  | -3061799065 | -310256071270 |  | 289339923.2 | 407324366165 |  | 108000000 | 1244478652 |  | -10205996.88 | -946136048 |  |  | -0.32659 | 0.0032702
| 31544601664 |  |  | 191179989.2 |  |  | 1158670.148 |  |  | 105854368 |  |  | 641543.588 |  |  |  | -0.1805 | 0.0033029
<o²> | 392997708492 |  | <x> | -0.78946 |  | <x²> | 1.0365 |  | <y> | 0.0031666 |  | <xy> | -0.0024075 |  |  |  | -0.0945 | 0.0033221
[17 empty] | 0.0060606 | 0.0033446
[17 empty] | -0.47305 | 0.0032374